## BOM faza 1
Lp | Kategoria | Element | Spec / uwagi | Ilość | Jedn. | Faza | Status | Szac. cena (PLN) | Link / sklep | Uwagi
1 | Sterowanie | Moduł przekaźników 8+2 | 8× obciążenie 230 V + 2× (pompa, HD); styki NO; optoizolacja preferowana | 1 | szt. | 1 — kupić | do zakupu |  |  | Gotowy blok
2 | Sterowanie | ESP32 DevKit | board esp32dev; GPIO pod 10 wyjść + 1-Wire | 1 | szt. | 1 — kupić | do zakupu |  |  | Wi‑Fi; sieć IoT bez WAN
3 | Zasilanie | Zasilacz 5 V DC | ≥1 A; ESP + cewki 8+2 | 1 | szt. | 1 — kupić | do zakupu
4 | Zasilanie | Zabezpieczenie toru sterowania | bezpiecznik 5 V / RCBO wg instalacji | 1 | szt. | 1 — kupić | do ustalenia |  |  | Elektryk przy 230 V
5 | Siłowniki | Siłownik termoelektryczny 230 V NC | Gwint jak na rozdzielaczu (często M30×1.5); NC | 4 | szt. | 1 — test | do zakupu |  |  | Docelowo do 8
6 | Przyłącza | Zaciski / listwa pętli 230 V | L/N + numery 1–8 | 1 | kpl. | 1 — kupić | do zakupu
7 | Przyłącza | Kabel HD (suchy styk) → Vaillant | Bramka CO; zacisk RT / uzgodniony przy montażu — NIE Burner off | 1 | kpl. | 1 — kupić | do zakupu |  |  | VC 15CS/1-5 + eBUS systemregler; eBUS = główne HD
8 | Przyłącza | Przewody / tulejki / oznaczniki | 0,75–1,5 mm²; ferrules; numerki | 1 | kpl. | 1 — kupić | do zakupu
9 | Obudowa | Obudowa ESP + przekaźniki + zasilacz | Zapas pod 1-Wire | 1 | szt. | 1 — kupić | do zakupu
10 | Temperatura | DS18B20 sonda Ø~6 mm | 1-Wire; przewód 1–2 m | 2 | szt. | 1 — kupić | do zakupu |  |  | Zasilanie + powrót (belki)
11 | Temperatura | Montaż przylgowy | Opaski + pasta + izolacja | 2 | kpl. | 1 — kupić | do zakupu |  |  | Bazowy montaż
12 | Temperatura | Rezystor pull-up 4,7 kΩ | 1-Wire DATA↔3V3/5V | 1 | szt. | 1 — kupić | do zakupu
13 | Temperatura (opcja) | Tuleja zanurzeniowa G½″ | Ø7–8 mm, L 100–120 mm; gwint potwierdzić | 2 | szt. | opcjonalnie | opcja A |  |  | Zamiast przylgu; DS18B20 wsuwane do tulei
14 | Temperatura (opcja) | Redukcja gwintu | Jeśli korek ≠ G½″ | 0 | szt. | opcjonalnie | wg rozdzielacza
15 | Temperatura (opcja) | Zachowanie spustu belki | Trójnik / drugi spust jeśli tuleja zajmuje jedyny | 0 | kpl. | opcjonalnie | wg rozdzielacza
16 | Rezerwa | Tor pod pompę wtórną 230 V | Kanał 9 w 8+2; bez zakupu pompy/sprzęgła w fazie 1 | 0 | — | 1 — tylko tor | n/d |  |  | Hydraulik osobno; ON przy ≥1 zaworze
17 | Out | Zigbee na sterowniku | Odrzucone | 0 | — | out | nie kupować
18 | Docelowo | Moduł dół | Kopia 1–12 (+ opc. 13–15) | 0 | — | 2 — dół | odłożone

## Uwagi
Floor heating — BOM faza 1 + Vaillant HD
Kocioł: Vaillant ecoTEC plus VC 15CS/1-5 + systemregler eBUS + ebusd.
HD: główna ścieżka = eBUS z HA; styk z modułu = bramka CO (RT / uzgodniony zacisk).
NIE wpinaj styku HD w Burner off — to Maximalthermostat / wyłączenie palnika.
Mostek 24 V RT przy eBUS zwykle zostaje; szczegóły przy otwarciu skrzynki + instrukcja VC 15CS/1-5.
Pompa: tylko rezerwa przekaźnika; zakup/montaż + sprzęgło = osobna decyzja hydrauliczna.
Temperatura: 2× DS18B20 przylgowo; opcja A = tuleje (poz. 13–15).
Radio: Wi‑Fi IoT bez WAN. 230 V: elektryk.